## Complete BOM
5-LEVEL CHB INVERTER — COMPLETE BOM v3.1 (Controller-Agnostic, Full Isolated Sensing)
# | Component | Value / Spec | Pkg | Need | Spare | Total | Role / Circuit Location | Best Source | Stock Status | Unit (TL) | Subtotal (TL) | Notes / URL
A. POWER SEMICONDUCTORS
1 | IRFZ44N MOSFET | 55V 49A 17.5mΩ | TO-220 | 8 | 4 | 12 | H-bridge switches (Q1-Q4 ×2) | Robotistan | STOKTA | 28 | 336 | robotistan.com
2 | TLP250 Gate Driver | 2500Vrms isol. DIP/SMD | DIP-8/SOIC | 8 | 2 | 10 | Isolated gate driver (1/MOSFET) | Direnc.net | STOKTA (SMD 99999) | 47 | 470 | direnc.net — SMD SOIC stokta; DIP stok YOK
3 | B0515S-1W DC-DC | 5V→15V 1W isolated | SIP-4 | 4 | 2 | 6 | Isolated 15V gate supply (2 paralel/bridge) | Mouser TR | SİPARİŞ (5-8 gün) | 55 | 330 | mouser.com — TR'de yok, Fidersan ile sipariş
4 | 1N5408 Diode | 3A 1000V rectifier | DO-201 | 2 | 2 | 4 | Reverse polarity koruma | Direnc.net | STOKTA (28707) | 2.5 | 10 | direnc.net
5 | UF4007 Fast Diode | 1A 1000V 75ns | DO-41 | 4 | 4 | 8 | Bootstrap diyot (4 HS kanal) | Direnc.net | STOKTA (99999) | 2.2 | 17.6 | direnc.net
6 | 1.5KE62A TVS | 53V standoff 84.5V clamp | DO-201 | 2 | 2 | 4 | Transient koruma (1/bridge) | Mouser TR | SİPARİŞ (5-8 gün) | 18 | 72 | mouser.com — TR hobby sitelerinde yok
B. SENSING ICs
7 | ACS712-20A Module | Hall-effect 100mV/A | Module | 1 | 1 | 2 | AC çıkış akım sensörü | Robotistan | STOKTA (30A ver.) | 55 | 110 | robotistan — 20A stok yok, 30A mevcut
8 | MCP3201 ADC | 12-bit SPI single ch | DIP-8 | 3 | 1 | 4 | İzoleli DC bus ADC ×2 + akım ADC ×1 | Direnc.net | STOKTA (27 adet) | 81 | 324 | direnc.net — 27 stokta, 4 adet yeter
9 | 6N137 Optocoupler | 10Mbit/s high-speed | DIP-8 | 6 | 2 | 8 | SPI izolasyon: 3/bridge (SCK,CS,MISO) | Özdisan | STOKTA (DIP) | 15 | 120 | ozdisan.com — DIP stokta; direnc.net sadece SMD
10 | 78L05 Regulator | 5V 100mA linear | TO-92 | 2 | 1 | 3 | Island lojik beslemesi (15V→5V) | Direnc.net | STOKTA | 3 | 9 | direnc.net
C. DC BUS KAPASITÖRLER & KORUMA
11 | Electrolytic Cap | 1000µF / 100V | Radial | 2 | 0 | 2 | DC link bulk depolama | Direnc.net | STOKTA | 25 | 50 | direnc.net
12 | Ceramic Cap | 100nF / 50V+ | THT | 2 | 0 | 2 | DC bus HF bypass | Direnc.net | STOKTA (99999) | 0.5 | 1 | direnc.net
13 | Bleeder Resistor | 100kΩ / 2W | Axial | 2 | 0 | 2 | Güvenlik deşarj | Direnc.net | STOKTA | 2 | 4 | direnc.net
14 | Blade Fuse+Holder | 15A | Standard | 2 | 2 | 4 | Kısa devre koruma | Robotistan | STOKTA | 8 | 32 | robotistan.com
D. GATE DRIVE PASİFLER (×8 kanal)
15 | Resistor 220Ω | 1/4W 5% | Axial | 14 | 0 | 14 | TLP250 LED limit (8) + 6N137 LED (6) | Direnc.net | STOKTA (99999) | 0.3 | 4.2 | direnc.net
16 | Resistor 22Ω | 1/4W 5% | Axial | 8 | 0 | 8 | Gate seri direnç | Direnc.net | STOKTA (99999) | 0.3 | 2.4 | direnc.net
17 | Resistor 10kΩ | 1/4W 5% | Axial | 8 | 0 | 8 | Gate-source pull-down | Direnc.net | STOKTA (99999) | 0.3 | 2.4 | direnc.net
18 | Ceramic Cap 100nF | 100nF / 25V | THT | 30 | 0 | 30 | TLP250(8)+6N137(6)+MCP3201(3)+B0515(6)+div(2)+diğer(5) | Direnc.net | STOKTA (99999) | 0.5 | 15 | direnc.net — TOPLU SİPARİŞ
E. BOOTSTRAP (×4 HS kanal)
19 | Cap 10µF | 10µF / 25V | THT | 4 | 0 | 4 | Bootstrap enerji depolama | Direnc.net | STOKTA | 1.5 | 6 | direnc.net
F. SNUBBER (×8 MOSFET)
20 | Resistor 22Ω 2W | 2W wire-wound | Axial | 8 | 0 | 8 | Snubber sönümleme (D-S arası) | Direnc.net | STOKTA | 1.5 | 12 | direnc.net
21 | Film Cap 2.2nF | 2.2nF / 630V | Box | 8 | 0 | 8 | Snubber cap (22Ω ile seri) | Direnc.net | STOKTA | 3 | 24 | direnc.net — film kondansatör 630V
G. İZOLE BESLEME PASİFLER (×2 bridge)
22 | Resistor 1Ω | 1/4W | Axial | 4 | 0 | 4 | B0515S akım dengeleme | Direnc.net | STOKTA | 0.3 | 1.2 | direnc.net
23 | Electrolytic 100µF | 100µF / 25V | Radial | 2 | 0 | 2 | B0515S çıkış filtre | Direnc.net | STOKTA | 1 | 2 | direnc.net
H. DC BUS SENSING PASİFLER (×2 island)
24 | Resistor 100kΩ 1% | 1/4W metal film | Axial | 2 | 0 | 2 | Voltaj bölücü üst | Direnc.net | STOKTA | 0.5 | 1 | direnc.net
25 | Resistor 5.1kΩ 1% | 1/4W metal film | Axial | 2 | 0 | 2 | Voltaj bölücü alt | Direnc.net | STOKTA | 0.5 | 1 | direnc.net
26 | Resistor 4.7kΩ | 1/4W | Axial | 6 | 0 | 6 | 6N137 çıkış pull-up | Direnc.net | STOKTA | 0.3 | 1.8 | direnc.net
27 | Cap 1µF ceramic | 1µF / 25V | THT | 2 | 0 | 2 | 78L05 giriş filtre | Direnc.net | STOKTA | 1 | 2 | direnc.net
28 | Electrolytic 10µF | 10µF / 16V | Radial | 2 | 0 | 2 | 78L05 çıkış filtre | Direnc.net | STOKTA | 0.5 | 1 | direnc.net
I. AKIM SENSOR PASİFLER (safe side)
29 | Resistor 1kΩ | 1/4W | Axial | 1 | 0 | 1 | ACS712 bölücü üst | Direnc.net | STOKTA | 0.3 | 0.3 | direnc.net
30 | Resistor 1.5kΩ | 1/4W | Axial | 1 | 0 | 1 | ACS712 bölücü alt | Direnc.net | STOKTA | 0.3 | 0.3 | direnc.net
J. KONNEKTÖR & MEKANİK
31 | Screw Terminal 2-pos | 15A+ 5.08mm | PCB | 6 | 0 | 6 | 4×DC giriş + 2×AC çıkış | Direnc.net | STOKTA | 5 | 30 | direnc.net
32 | Pin Header 2×10 | 2.54mm male | THT | 1 | 1 | 2 | Controller interface | Direnc.net | STOKTA | 3 | 6 | direnc.net
33 | Heatsink TO-220 | Clip-on | TO-220 | 8 | 0 | 8 | MOSFET soğutucu | Robotistan | STOKTA | 5 | 40 | robotistan.com
34 | 18 AWG Wire | Silikon kırmızı+siyah | 2m each | 1 | 0 | 1 | Güç kablolama | Robotistan | STOKTA | 30 | 30 | robotistan.com
35 | DIP-8 IC Socket | 8-pin turned pin | DIP-8 | 14 | 0 | 14 | TLP250(8)+6N137(6) soketi | Direnc.net | STOKTA | 1.5 | 21 | direnc.net
TOPLAM / GRAND TOTAL | [5 empty] | 204 |  |  |  |  | 2089.2

## Alışveriş Listesi (Site)
SİPARİŞ LİSTESİ — SİTEYE GÖRE GRUPLANMIŞ (minimum kargo maliyeti için)
Site | Komponent | Adet | Birim (TL) | Ara Toplam (TL) | Not / Stok Durumu
📦 DİRENÇ.NET — direnc.net
| MCP3201 DIP-8 ADC | 4 | 81 | 324 | 27 stokta. Kritik bileşen, erken sipariş ver
| TLP250 SOIC-8 Gate Driver | 10 | 47 | 470 | SMD 99999 stokta. DIP yok — SMD-DIP adaptör soketi ile kullan
| 6N137 SOIC-8 Optocoupler | 8 | 12 | 96 | SMD 99999 stokta. DIP stok yok — Özdisan DIP alternatif
| 78L05 TO-92 Regulator | 3 | 3 | 9 | Stokta
| 1N5408 3A 1000V Diode | 4 | 2.5 | 10 | 28707 stokta
| UF4007 1A 1000V Fast Diode | 8 | 2.2 | 17.6 | 99999 stokta
| 1000µF 100V Electrolytic | 2 | 25 | 50 | Stokta
| 100µF 25V Electrolytic | 2 | 1 | 2 | B0515S çıkış filtre
| 10µF 25V Cap (bootstrap) | 4 | 1.5 | 6 | Bootstrap
| 10µF 16V Electrolytic | 2 | 0.5 | 1 | 78L05 filtre
| 1µF 25V Ceramic | 2 | 1 | 2 | 78L05 giriş
| 100nF Ceramic — TOPLU | 30 | 0.5 | 15 | TLP250+6N137+MCP3201+B0515S+divider+bypass — hepsini tek sipariş
| 2.2nF 630V Film Cap | 8 | 3 | 24 | Snubber — yüksek voltaj film
| Dirençler: 220Ω(14), 22Ω 1/4W(8), 10kΩ(8), 4.7kΩ(6), 1Ω(4), 100kΩ 1%(2), 5.1kΩ 1%(2), 1kΩ(1), 1.5kΩ(1) | 46 | 0.35 | 16.1 | Toplam ~46 direnç, karışık değerler. 2W olanlar ayrı!
| Resistor 22Ω 2W | 8 | 1.5 | 12 | Snubber sönümleme — 2W dikkat!
| Resistor 100kΩ 2W | 2 | 2 | 4 | Bleeder — 2W
| Screw Terminal 2-pos 15A+ | 6 | 5 | 30 | Klemens
| Pin Header 2×10 | 2 | 3 | 6 | Controller interface
| DIP-8 IC Socket | 14 | 1.5 | 21 | TLP250 (8) + 6N137 (6) soketi
DİRENÇ.NET ARA TOPLAM: |  |  |  | 1115.7
📦 ROBOTİSTAN — robotistan.com
| IRFZ44N MOSFET TO-220 | 12 | 28 | 336 | Stokta. En güvenilir IRFZ44N kaynağı
| ACS712 30A Current Sensor | 2 | 55 | 110 | 20A stok yok, 30A mevcut. firmware'de 66mV/A kullan
| Heatsink TO-220 Clip-on | 8 | 5 | 40 | MOSFET soğutucu
| 15A Blade Fuse + Holder | 4 | 8 | 32 | Otomotiv tipi sigorta
| 18AWG Silikon Kablo (R+B) | 1 | 30 | 30 | 2m kırmızı + 2m siyah
ROBOTİSTAN ARA TOPLAM: |  |  |  | 548
📦 MOUSER TR (Fidersan) — fidersan.com
| B0515S-1W Isolated DC-DC | 6 | 55 | 330 | Türkiye'de yok! Fidersan: info@fidersan.com, 5-8 iş günü
| 1.5KE62A TVS Diode | 4 | 18 | 72 | Türkiye'de yok! Aynı Mouser siparişine ekle
MOUSER TR (Fidersan) ARA TOPLAM: |  |  |  | 402
📦 ÖZDİSAN — ozdisan.com (ALTERNATİF)
| TLP250(F) DIP-8 | 10 | 40 | 400 | Direnc.net'te DIP stok yoksa Özdisan'dan al
| 6N137 DIP-8 | 8 | 12 | 96 | Direnc.net'te DIP stok yoksa Özdisan'dan al
ÖZDİSAN ARA TOPLAM: |  |  |  | 496
NOTLAR:
• Direnc.net: 1500 TL üzeri kargo bedava. Çoğu bileşen burada — tek siparişle 1500 TL'yi geçersiniz.
• Robotistan: IRFZ44N ve ACS712 için en güvenilir. Kargo ~30-40 TL.
• Mouser (Fidersan): B0515S ve 1.5KE62A SADECE buradan. info@fidersan.com — sipariş listesi mail ile. Kargo+gümrük ~100-200 TL ek.
• Özdisan: TLP250 ve 6N137 DIP versiyonları için yedek kaynak. Mağaza ziyareti mümkün (İstanbul Perpa).
• TLP250/6N137 DIP vs SMD: Direnc.net'te sadece SMD stokta. SMD-DIP adaptör PCB veya Özdisan'dan DIP versiyonu ile çözülebilir.
• ACS712 20A vs 30A: 20A modül stok yok. 30A modül kullan, firmware'de hassasiyet = 66mV/A (100mV/A yerine).
• Tahmini toplam: ~1200-1400 TL (kargo + gümrük dahil). Fiyatlar Şubat 2026 tahminidir.