## Complete BOM
5-LEVEL CHB INVERTER — COMPLETE BOM v3.2 (Motorobit Optimized, No Mouser)
# | Component | Value / Spec | Pkg | Need | Spare | Total | Role / Circuit Location | Best Source | Stock Status | Unit (TL) | Subtotal (TL) | Link
A. POWER SEMICONDUCTORS
1 | IRFZ44N MOSFET | 55V 49A 17.5mΩ | TO-220 | 8 | 4 | 12 | H-bridge switches (Q1-Q4 ×2) | Motorobit | STOKTA | 18 | 216 | Motorobit
2 | TLP250 Gate Driver DIP | 2500Vrms isol. | DIP-8 | 8 | 2 | 10 | Isolated gate driver (1/MOSFET) | Motorobit | STOKTA | 40 | 400 | Motorobit
3 | B0515S-1WR3 DC-DC | 5V→15V 1W isolated | SIP-4 | 4 | 2 | 6 | Isolated 15V supply (2 paralel/bridge) | Motorobit | STOKTA | 78 | 468 | Motorobit
4 | 1N5408 Diode | 3A 1000V rectifier | DO-201 | 2 | 2 | 4 | Reverse polarity koruma | Direnc.net | STOKTA (28707) | 2.5 | 10 | Direnc.net
5 | UF4007 Fast Diode | 1A 1000V 75ns | DO-41 | 4 | 4 | 8 | Bootstrap diyot (4 HS kanal) | Direnc.net | STOKTA (99999) | 2.2 | 17.6 | Direnc.net
6 | 1.5KE62A TVS Diode | 53V standoff 84.5V clamp | DO-201 | 2 | 2 | 4 | Transient voltage clamp (1/bridge) | Motorobit | STOKTA | 10 | 40 | Motorobit
B. SENSING ICs
7 | ACS712-20A Module | Hall-effect 100mV/A | Module | 1 | 1 | 2 | AC çıkış akım sensörü | Motorobit | STOKTA (20A!) | 55 | 110 | Motorobit
8 | MCP3201 ADC | 12-bit SPI single ch | DIP-8 | 3 | 1 | 4 | İzoleli DC bus ADC ×2 + akım ADC ×1 | Direnc.net | STOKTA (27) | 81 | 324 | Direnc.net
9 | 6N137 Optocoupler DIP | 10Mbit/s high-speed | DIP-8 | 6 | 2 | 8 | SPI izolasyon: 3/bridge (SCK,CS,MISO) | Motorobit | STOKTA | 12 | 96 | Motorobit
10 | 78L05 Regulator | 5V 100mA linear | TO-92 | 2 | 1 | 3 | Island lojik beslemesi (15V→5V) | Motorobit | STOKTA | 3 | 9 | Motorobit
C. DC BUS KAPASITÖRLER & KORUMA
11 | Electrolytic Cap | 1000µF / 100V | Radial | 2 | 0 | 2 | DC link bulk depolama | Direnc.net | STOKTA | 25 | 50 | Direnc.net
12 | Bleeder Resistor | 100kΩ / 2W | Axial | 2 | 0 | 2 | Güvenlik deşarj | Direnc.net | STOKTA | 2 | 4 | Direnc.net
13 | Blade Fuse+Holder | 15A | Standard | 2 | 2 | 4 | Kısa devre koruma | Robotistan | STOKTA | 8 | 32 | Robotistan
D. GATE DRIVE PASİFLER (×8 kanal)
14 | Resistor 220Ω | 1/4W 5% | Axial | 14 | 0 | 14 | TLP250 LED limit (8) + 6N137 LED (6) | Direnc.net | STOKTA (99999) | 0.3 | 4.2 | Direnc.net
15 | Resistor 22Ω 1/4W | 1/4W 5% | Axial | 8 | 0 | 8 | Gate seri direnç | Direnc.net | STOKTA (99999) | 0.3 | 2.4 | Direnc.net
16 | Resistor 10kΩ | 1/4W 5% | Axial | 8 | 0 | 8 | Gate-source pull-down | Direnc.net | STOKTA (99999) | 0.3 | 2.4 | Direnc.net
17 | Ceramic Cap 100nF | 100nF / 25V | THT | 30 | 0 | 30 | TLP250+6N137+MCP3201+B0515+div+bypass | Direnc.net | STOKTA (99999) | 0.5 | 15 | Direnc.net
E. BOOTSTRAP (×4 HS kanal)
18 | Cap 10µF | 10µF / 25V | THT | 4 | 0 | 4 | Bootstrap enerji depolama | Direnc.net | STOKTA | 1.5 | 6 | Direnc.net
F. SNUBBER (×8 MOSFET)
19 | Resistor 22Ω 2W | 2W wire-wound | Axial | 8 | 0 | 8 | Snubber sönümleme (D-S arası) | Direnc.net | STOKTA | 1.5 | 12 | Direnc.net
20 | Film Cap 2.2nF | 2.2nF / 630V | Box | 8 | 0 | 8 | Snubber cap (22Ω ile seri) | Direnc.net | STOKTA | 3 | 24 | Direnc.net
G. İZOLE BESLEME PASİFLER (×2 bridge)
21 | Resistor 1Ω | 1/4W | Axial | 4 | 0 | 4 | B0515S akım dengeleme | Direnc.net | STOKTA | 0.3 | 1.2 | Direnc.net
22 | Electrolytic 100µF | 100µF / 25V | Radial | 2 | 0 | 2 | B0515S çıkış filtre | Direnc.net | STOKTA | 1 | 2 | Direnc.net
H. DC BUS SENSING PASİFLER (×2 island)
23 | Resistor 100kΩ 1% | 1/4W metal film | Axial | 2 | 0 | 2 | Voltaj bölücü üst | Direnc.net | STOKTA | 0.5 | 1 | Direnc.net
24 | Resistor 5.1kΩ 1% | 1/4W metal film | Axial | 2 | 0 | 2 | Voltaj bölücü alt | Direnc.net | STOKTA | 0.5 | 1 | Direnc.net
25 | Resistor 4.7kΩ | 1/4W | Axial | 6 | 0 | 6 | 6N137 çıkış pull-up | Direnc.net | STOKTA | 0.3 | 1.8 | Direnc.net
26 | Cap 1µF ceramic | 1µF / 25V | THT | 2 | 0 | 2 | 78L05 giriş filtre | Direnc.net | STOKTA | 1 | 2 | Direnc.net
27 | Electrolytic 10µF | 10µF / 16V | Radial | 2 | 0 | 2 | 78L05 çıkış filtre | Direnc.net | STOKTA | 0.5 | 1 | Direnc.net
I. AKIM SENSOR PASİFLER (safe side)
28 | Resistor 1kΩ | 1/4W | Axial | 1 | 0 | 1 | ACS712 bölücü üst | Direnc.net | STOKTA | 0.3 | 0.3 | Direnc.net
29 | Resistor 1.5kΩ | 1/4W | Axial | 1 | 0 | 1 | ACS712 bölücü alt | Direnc.net | STOKTA | 0.3 | 0.3 | Direnc.net
J. KONNEKTÖR & MEKANİK
30 | Screw Terminal 2-pos | 15A+ 5.08mm | PCB | 6 | 0 | 6 | 4×DC giriş + 2×AC çıkış | Direnc.net | STOKTA | 5 | 30 | Direnc.net
31 | Pin Header 2×10 | 2.54mm male | THT | 1 | 1 | 2 | Controller interface | Direnc.net | STOKTA | 3 | 6 | Direnc.net
32 | Heatsink TO-220 | Clip-on | TO-220 | 8 | 0 | 8 | MOSFET soğutucu | Robotistan | STOKTA | 5 | 40 | Robotistan
33 | 18 AWG Wire | Silikon kırmızı+siyah | 2m ea. | 1 | 0 | 1 | Güç kablolama | Robotistan | STOKTA | 30 | 30 | Robotistan
34 | DIP-8 IC Socket | 8-pin turned pin | DIP-8 | 17 | 0 | 17 | TLP250(8)+6N137(6)+MCP3201(3) soketi | Direnc.net | STOKTA | 1.5 | 25.5 | Direnc.net
TOPLAM / GRAND TOTAL | [5 empty] | 205 |  |  |  |  | 1984.7

## Alışveriş Listesi (Site)
SİPARİŞ LİSTESİ — SİTEYE GÖRE GRUPLANMIŞ (3 site, Mouser yok!)
Site | Komponent | Adet | Birim (TL) | Ara Toplam (TL) | Link | Not / Stok
📦 MOTOROBİT — motorobit.com
| IRFB4110 - 100V 180A Mosfet - TO220 | 12 | 80 | 960 | IRFB4110N | Stokta. 8+4 yedek
| TLP250 DIP-8 Gate Driver | 10 | 53 | 530 | TLP250 DIP | Stokta. DIP-8 versiyonu mevcut!
| B0515S-1WR3 DC-DC 5V→15V | 6 | 133 | 798 | B0515S-1WR3 | Stokta! 93.24 TL KDV dahil. MOUSER GEREKMİYOR
| 1.5KE62A TVS Diode | 4 | 10 | 40 | 1.5KE62A | Stokta! 9.72 TL KDV dahil. MOUSER GEREKMİYOR
| ACS712-20A Current Sensor | 2 | 55 | 110 | ACS712 20A | Stokta — 20A modül mevcut (100mV/A)
| 6N137 DIP-8 Optocoupler | 8 | 12 | 96 | 6N137 DIP | Stokta. DIP-8 versiyonu mevcut!
| UF4007 1A 1000V Fast Diode | 8 | 2.2 | 17.6 | UF4007 | 99999 stokta
| 15A Blade Fuse + Holder | 4 | 8 | 32 | Sigorta | Otomotiv tipi
| Heatsink TO-220 Clip-on | 8 | 5 | 40 | Soğutucu | MOSFET termal yönetim
| 78L05 TO-92 Regulator | 3 | 3 | 9 | 78L05 TO-92 | Stokta
| 18AWG Silikon Kablo (R+B) | 1 | 30 | 30 | Kablo | 2m kırmızı + 2m siyah
MOTOROBİT ARA TOPLAM: |  |  |  | 2662.6
📦 DİRENÇ.NET — direnc.net
| MCP3201 DIP-8 ADC | 4 | 81 | 324 | MCP3201 DIP | 27 stokta. 3+1 yedek. Erken sipariş ver!
| 1N5408 3A 1000V Diode | 4 | 2.5 | 10 | 1N5408 | 28707 stokta
| 1000µF 100V Electrolytic | 2 | 25 | 50 | 1000µF | DC link bulk
| 100µF 25V Electrolytic | 2 | 1 | 2 | 100µF | B0515S filtre
| 10µF 25V (bootstrap) | 4 | 1.5 | 6 | 10µF 25V | Bootstrap caps
| 10µF 16V Electrolytic | 2 | 0.5 | 1 | 10µF 16V | 78L05 çıkış
| 1µF 25V Ceramic | 2 | 1 | 2 | 1µF | 78L05 giriş
| 100nF Ceramic TOPLU | 30 | 0.5 | 15 | 100nF bulk | Tüm bypass: TLP250+6N137+MCP3201+B0515+div
| 2.2nF 630V Film Cap | 8 | 3 | 24 | 2.2nF 630V | Snubber cap — yüksek voltaj film
| Dirençler karışık (220Ω×14, 22Ω×8, 10kΩ×8, 4.7kΩ×6, 1Ω×4, 100kΩ 1%×2, 5.1kΩ 1%×2, 1kΩ×1, 1.5kΩ×1) | 46 | 0.35 | 16.1 | Dirençler | Tümü 1/4W, metal film 1% olanlar ayrı al
| Resistor 22Ω 2W | 8 | 1.5 | 12 | 22Ω 2W | Snubber — 2W dikkat!
| Resistor 100kΩ 2W | 2 | 2 | 4 | 100kΩ 2W | Bleeder — 2W
| Screw Terminal 2-pos 15A+ | 6 | 5 | 30 | Klemens | 5.08mm PCB mount
| Pin Header 2×10 | 2 | 3 | 6 | Header | Controller arayüz
| DIP-8 IC Socket | 17 | 1.5 | 25.5 | DIP-8 Soket | TLP250(8)+6N137(6)+MCP3201(3)
DİRENÇ.NET ARA TOPLAM: |  |  |  | 527.6
|  |  | Real toplam | 691
TAHMİNİ GENEL TOPLAM: |  |  |  | ≈1300-1500 TL
✅ MOUSER GEREKMİYOR! B0515S-1WR3 ve 1.5KE62A artık Motorobit'ten alınıyor.
✅ ACS712-20A modül Motorobit'te stokta! (Direnc.net ve Robotistan'da 20A yok)
✅ TLP250 DIP-8 ve 6N137 DIP-8 Motorobit'te stokta! (Direnc.net'te sadece SMD var)
📦 Motorobit: 1500 TL üzeri kargo bedava, 15:00'a kadar sipariş aynı gün kargoda
📦 Direnc.net: 1500 TL üzeri kargo bedava. Pasifler için ana kaynak.
📦 Robotistan: Sadece mekanik bileşenler (soğutucu, sigorta, kablo). Kargo ~30-40 TL.
⚠️ MCP3201: Direnc.net'te sadece 27 adet stokta. 4 adet lazım — erken sipariş önerilir.
💡 Sipariş stratejisi: Önce Motorobit (IC'ler), sonra Direnc.net (pasifler), son Robotistan.
💰 Fiyatlar KDV dahil tahminidir (Şubat 2026). Stok durumları anlık değişebilir.